## Lines
Line_name | EIC_Code | From_node | To_node | Voltage_level | Currrent_(A) | R | X | B | Length_km | Capacity_MW
|  | 1a | 2a |  |  | 0.0035 | 0.0411 | 0.6987 | 10 | 600
|  | 1a | 39a |  |  | 0.001 | 0.025 | 0.75 | 10 | 1000
|  | 2a | 3a |  |  | 0.0013 | 0.0151 | 0.2572 | 10 | 500
|  | 2a | 25a |  |  | 0.007 | 0.0086 | 0.146 | 10 | 500
|  | 2a | 30a |  |  | 0 | 0.0181 | 0 | 10 | 900
|  | 3a | 4a |  |  | 0.0013 | 0.0213 | 0.2214 | 10 | 500
|  | 3a | 18a |  |  | 0.0011 | 0.0133 | 0.2138 | 10 | 500
|  | 4a | 5a |  |  | 0.0008 | 0.0128 | 0.1342 | 10 | 600
|  | 4a | 14a |  |  | 0.0008 | 0.0129 | 0.1382 | 10 | 500
|  | 5a | 6a |  |  | 0.0002 | 0.0026 | 0.0434 | 10 | 1200
|  | 5a | 8a |  |  | 0.0008 | 0.0112 | 0.1476 | 10 | 900
|  | 6a | 7a |  |  | 0.0006 | 0.0092 | 0.113 | 10 | 900
|  | 6a | 11a |  |  | 0.0007 | 0.0082 | 0.1389 | 10 | 480
|  | 6a | 31a |  |  | 0 | 0.025 | 0 | 10 | 1800
|  | 7a | 8a |  |  | 0.0004 | 0.0046 | 0.078 | 10 | 900
|  | 8a | 9a |  |  | 0.0023 | 0.0363 | 0.3804 | 10 | 900
|  | 9a | 39a |  |  | 0.001 | 0.025 | 1.2 | 10 | 900
|  | 10a | 11a |  |  | 0.0004 | 0.0043 | 0.0729 | 10 | 600
|  | 10a | 13a |  |  | 0.0004 | 0.0043 | 0.0729 | 10 | 600
|  | 10a | 32a |  |  | 0 | 0.02 | 0 | 10 | 900
|  | 12a | 11a |  |  | 0.0016 | 0.0435 | 0 | 10 | 500
|  | 12a | 13a |  |  | 0.0016 | 0.0435 | 0 | 10 | 500
|  | 13a | 14a |  |  | 0.0009 | 0.0101 | 0.1723 | 10 | 600
|  | 14a | 15a |  |  | 0.0018 | 0.0217 | 0.366 | 10 | 600
|  | 15a | 16a |  |  | 0.0009 | 0.0094 | 0.171 | 10 | 600
|  | 16a | 17a |  |  | 0.0007 | 0.0089 | 0.1342 | 10 | 600
|  | 16a | 19a |  |  | 0.0016 | 0.0195 | 0.304 | 10 | 600
|  | 16a | 21a |  |  | 0.0008 | 0.0135 | 0.2548 | 10 | 600
|  | 16a | 24a |  |  | 0.0003 | 0.0059 | 0.068 | 10 | 600
|  | 17a | 18a |  |  | 0.0007 | 0.0082 | 0.1319 | 10 | 600
|  | 17a | 27a |  |  | 0.0013 | 0.0173 | 0.3216 | 10 | 600
|  | 19a | 20a |  |  | 0.0007 | 0.0138 | 0 | 10 | 900
|  | 19a | 33a |  |  | 0.0007 | 0.0142 | 0 | 10 | 900
|  | 20a | 34a |  |  | 0.0009 | 0.018 | 0 | 10 | 900
|  | 21a | 22a |  |  | 0.0008 | 0.014 | 0.2565 | 10 | 900
|  | 22a | 23a |  |  | 0.0006 | 0.0096 | 0.1846 | 10 | 600
|  | 22a | 35a |  |  | 0 | 0.0143 | 0 | 10 | 900
|  | 23a | 24a |  |  | 0.0022 | 0.035 | 0.361 | 10 | 600
|  | 23a | 36a |  |  | 0.0005 | 0.0272 | 0 | 10 | 900
|  | 25a | 26a |  |  | 0.0032 | 0.0323 | 0.531 | 10 | 600
|  | 25a | 37a |  |  | 0.0006 | 0.0232 | 0 | 10 | 900
|  | 26a | 27a |  |  | 0.0014 | 0.0147 | 0.2396 | 10 | 600
|  | 26a | 28a |  |  | 0.0043 | 0.0474 | 0.7802 | 10 | 600
|  | 26a | 29a |  |  | 0.0057 | 0.0625 | 1.029 | 10 | 600
|  | 28a | 29a |  |  | 0.0014 | 0.0151 | 0.249 | 10 | 600
|  | 29a | 38a |  |  | 0.0008 | 0.0156 | 0 | 10 | 1200

## Tielines
Line_name | EIC_Code | From_node | To_node | Voltage_level | Currrent_(A) | R | X | B | Length_km | Capacity_MW

## Nodes
Bus | Type | PD | QD | GS | BS | Area | Vm | Va | baseKV | Zone | Vmax | Vmin | Latitude | Longitude
1a | 1 | 97.6 | 44.2 | 0 | 0 | Z | 1.0394 | -13.5366 | 345 | A | 1.06 | 0.94
2a | 1 | 0 | 0 | 0 | 0 | Z | 1.0485 | -9.7853 | 345 | A | 1.06 | 0.94
3a | 1 | 322 | 2.4 | 0 | 0 | Z | 1.0307 | -12.2764 | 345 | B | 1.06 | 0.94
4a | 1 | 500 | 184 | 0 | 0 | Z | 1.0045 | -12.6267 | 345 | B | 1.06 | 0.94
5a | 1 | 0 | 0 | 0 | 0 | Z | 1.006 | -11.1923 | 345 | B | 1.06 | 0.94
6a | 1 | 0 | 0 | 0 | 0 | Z | 1.0082 | -10.4083 | 345 | A | 1.06 | 0.94
7a | 1 | 233.8 | 84 | 0 | 0 | Z | 0.9984 | -12.7556 | 345 | A | 1.06 | 0.94
8a | 1 | 522 | 176.6 | 0 | 0 | Z | 0.99787 | -13.3358 | 345 | A | 1.06 | 0.94
9a | 1 | 6.5 | -66.6 | 0 | 0 | Z | 1.0383 | -14.1784 | 345 | A | 1.06 | 0.94
10a | 1 | 0 | 0 | 0 | 0 | Z | 1.0178 | -8.1709 | 345 | A | 1.06 | 0.94
11a | 1 | 0 | 0 | 0 | 0 | Z | 1.0134 | -8.937 | 345 | A | 1.06 | 0.94
12a | 1 | 8.53 | 88 | 0 | 0 | Z | 1.0008 | -8.9988 | 345 | A | 1.06 | 0.94
13a | 1 | 0 | 0 | 0 | 0 | Z | 1.0149 | -8.9299 | 345 | A | 1.06 | 0.94
14a | 1 | 0 | 0 | 0 | 0 | Z | 1.0123 | -10.7153 | 345 | A | 1.06 | 0.94
15a | 1 | 320 | 153 | 0 | 0 | Z | 1.0162 | -11.3454 | 345 | C | 1.06 | 0.94
16a | 1 | 329 | 32.3 | 0 | 0 | Z | 1.0325 | -10.0333 | 345 | C | 1.06 | 0.94
17a | 1 | 0 | 0 | 0 | 0 | Z | 1.0342 | -11.1164 | 345 | B | 1.06 | 0.94
18a | 1 | 158 | 30 | 0 | 0 | Z | 1.0316 | -11.9862 | 345 | B | 1.06 | 0.94
19a | 1 | 0 | 0 | 0 | 0 | Z | 1.0501 | -5.4101 | 345 | C | 1.06 | 0.94
20a | 1 | 680 | 103 | 0 | 0 | Z | 0.99101 | -6.8212 | 345 | C | 1.06 | 0.94
21a | 1 | 274 | 115 | 0 | 0 | Z | 1.0323 | -7.6287 | 345 | C | 1.06 | 0.94
22a | 1 | 0 | 0 | 0 | 0 | Z | 1.0501 | -3.1831 | 345 | C | 1.06 | 0.94
23a | 1 | 247.5 | 84.6 | 0 | 0 | Z | 1.0451 | -3.3813 | 345 | C | 1.06 | 0.94
24a | 1 | 308.6 | -92.2 | 0 | 0 | Z | 1.038 | -9.9138 | 345 | C | 1.06 | 0.94
25a | 1 | 224 | 47.2 | 0 | 0 | Z | 1.0577 | -8.3692 | 345 | B | 1.06 | 0.94
26a | 1 | 139 | 17 | 0 | 0 | Z | 1.0526 | -9.4388 | 345 | B | 1.06 | 0.94
27a | 1 | 281 | 75.5 | 0 | 0 | Z | 1.0383 | -11.3622 | 345 | B | 1.06 | 0.94
28a | 1 | 206 | 27.6 | 0 | 0 | Z | 1.0504 | -5.9284 | 345 | C | 1.06 | 0.94
29a | 1 | 283.5 | 26.9 | 0 | 0 | Z | 1.0501 | -3.1699 | 345 | C | 1.06 | 0.94
30a | 2 | 0 | 0 | 0 | 0 | Z | 1.0499 | -7.3705 | 345 | B | 1.06 | 0.94
31a | 3 | 9.2 | 4.6 | 0 | 0 | Z | 0.982 | 0 | 345 | A | 1.06 | 0.94
32a | 2 | 0 | 0 | 0 | 0 | Z | 0.9841 | -0.18844 | 345 | A | 1.06 | 0.94
33a | 2 | 0 | 0 | 0 | 0 | Z | 0.9972 | -0.19317 | 345 | C | 1.06 | 0.94
34a | 2 | 0 | 0 | 0 | 0 | Z | 1.0123 | -1.6311 | 345 | C | 1.06 | 0.94
35a | 2 | 0 | 0 | 0 | 0 | Z | 1.0494 | 1.7765 | 345 | C | 1.06 | 0.94
36a | 2 | 0 | 0 | 0 | 0 | Z | 1.0636 | 4.4684 | 345 | C | 1.06 | 0.94
37a | 2 | 0 | 0 | 0 | 0 | Z | 1.0275 | -1.5829 | 345 | B | 1.06 | 0.94
38a | 2 | 0 | 0 | 0 | 0 | Z | 1.0265 | 3.8928 | 345 | C | 1.06 | 0.94
39a | 2 | 1104 | 250 | 0 | 0 | Z | 1.03 | -14.5353 | 345 | A | 1.06 | 0.94

## Generators
Bus | PG | QG | Qmax | Qmin | Vg | mBase | status | Pmax | Pmin | Cost
30a | 250 | 161.762 | 400 | 140 | 1.0499 | 100 | 1 | 1040 | 0 | 10
31a | 677.871 | 221.574 | 300 | -100 | 0.982 | 100 | 1 | 646 | 0 | 10
32a | 650 | 206.965 | 300 | 150 | 0.9841 | 100 | 1 | 725 | 0 | 10
33a | 632 | 108.293 | 250 | 0 | 0.9972 | 100 | 1 | 652 | 0 | 10
34a | 508 | 166.688 | 167 | 0 | 1.0123 | 100 | 1 | 508 | 0 | 10
35a | 650 | 210.661 | 300 | -100 | 1.0494 | 100 | 1 | 687 | 0 | 10
36a | 560 | 100.165 | 240 | 0 | 1.0636 | 100 | 1 | 580 | 0 | 10
37a | 540 | -1.3695 | 250 | 0 | 1.0275 | 100 | 1 | 564 | 0 | 10
38a | 830 | 21.7327 | 300 | -150 | 1.0265 | 100 | 1 | 865 | 0 | 10
39a | 1000 | 78.4674 | 300 | -100 | 1.03 | 100 | 1 | 1100 | 0 | 10